## Sheet1
| off plot ko drum | on plot ko drum
|  | 1st step | 2nd step | 3rd step
mv | 76680 | 76680 | 76680 | 76680 | kg/h
ml | 14040 | 14040 | 14040 | 14040 | kg/h
rhov | 2.9 | 2.9 | 2.9 | 2.9 | kg/m3
rhol | 496.6 | 496.6 | 496.6 | 496.6 | kg/m3
mug | 0.01 | 0.01 | 0.01 | 0.01 | cP
dp | 300 | 300 | 300 | 300 | micron
Vl | 1.89 | 1.89 | 1.89 | 1.89 | m3
hold up time | 30 | 30 | 30 | 30 | min
D | 2.2 | 1.85 | 1.85 | 1.85 | m
L/D | 4 | 4
L | 8.8 | 7.4 | 8 | 8.2 | m
C(Re)^2 | 5025.3723 | 5025.3723 | 5025.3723 | 5025.3723
C | 1.4 | 1.4 | 1.4 | 1.4
uc | 0.81359 | 0.81359 | 0.81359 | 0.81359 | m/s
AL | 1.8212 | 2.1657 | 2.0033 | 1.9544 | m2
AT | 3.8013 | 2.688 | 2.688 | 2.688 | m2
AL/AT | 0.47908 | 0.80568 | 0.74526 | 0.72708
HL/D | 0.48357 | 0.75062 | 0.69795 | 0.68318 |  | remark: maximum HL/D=0.5 for off plot, AL/AT=0.8 for on plot
teta | 3.0759 | 4.1917 | 3.9557 | 3.8918
AL/AT calc | 0.47909 | 0.80519 | 0.74529 | 0.7279
Error | 3.4157e-06 | -0.00049457 | 3.944e-05 | 0.00082126
HV/D | 0.51643 | 0.24938 | 0.30205 | 0.31682
HV | 1.1361 | 0.46134 | 0.55878 | 0.58612
phi | 1.3965 | 0.56705 | 0.68682 | 0.72042 | s
AV | 1.9802 | 0.52233 | 0.68476 | 0.73362 | m2
UV | 3.7092 | 14.0616 | 10.7261 | 10.0118 | m/s
Lmin. | 5.1797 | 7.9736 | 7.3669 | 7.2127 | m
OD_in | 12 | 12 | 12 | 12 | in
OD_out | 12 | 12 | 12 | 12 | in
LT | 6.0941 | 8.888 | 8.2813 | 8.1271