## General
GENERAL
Platform | Fuction | POB | Total Structure Weight |  | Integrated | Production |  |  |  | Geographical | Field | Block | Type of | Water | Water | Operator | Design | Chart | Elevation | Project
[5 empty] | or modular | [8 empty] | Depth |  |  |  | reference | reference
Name |  |  | Incl. Piles | Excl. Piles | Deck | oil | gas | condensate | water | Zone | Name | Coordinates | sea | ref. level | Depth |  | life | level | level | Code
|  |  | ( t ) | ( t ) |  | ( bopd ) | ( Mm3/day) | ( bcpd ) | ( bwpd ) | [5 empty] | ( m ) |  | (years)
Nom de la plate-forme | Fonctions | Nombre de personnes | Poids total structure hors piles | Poids total structure avec piles | pont modulaire ou intégré | oil production | gaz production | condensate production | water production | Zone géographique | Nom du champ | Coordonnées ou Bloc | Type de mer | Référence pour la profondeur | Profondeur prise en compte | Opérateur | Design Life | Niveau de référence des cartes | Niveau de référence des élévations | Code projet | Source des données | Coût jacket | Coût piles | Coût topsides | Points chauds | Fiabilité des informations | Profondeur d'eau mesurée | Date d'installation
[22 empty] | 0 | 0 | 0 |  |  | 0
| Production |  |  |  | 1=modular | [7 empty] | chaude
| Drilling |  |  |  | 2=integrated | [7 empty] | froide
| Living Quarters |  |  | 1 | [8 empty] | tempérée
| Injection |  |  | 2
Intermediate Flare

## Metocean Data
ENVIRONMENTAL DATA
Resistivity | RIE | SLE | Imposed Gravity Loads |  | Water Temperature |  |  | Air Temperature
|  |  | Snow | Ice | min | maxi | average | min | maxi | average
(Ohm/m²*m) | ( g ) | ( g ) | ( t/m² ) | ( t/m² ) | ( °c ) | ( °c ) | ( °c ) | ( °c ) | ( °c ) | ( °c )
Résistivité | RIE | SLE | Charge de neige | Charge de glace | Température mini eau | Température maxi eau | Température moyenne eau | Température mini air | Température maxi air | Température moyenne air | Code projet | Remarque(s)
0
METOCEAN DATA
| Maximal wave characteristics |  |  |  | Significant Wave |  | Current |  | Tides |  | Wind speed
Return period | Height (Hmax) | Crest | Period | Wave | Height (Hs) | Period | Surface | Bottom | Storm | Tide | Gusts | Sustained | Other
|  | Height |  | length |  |  |  |  | surge | surge | ( 3" ) | ( 1' ) | Time | speed
| ( m ) | ( m ) | ( s ) | ( m ) | ( m ) | ( s ) | ( m/s ) | ( m/s ) | ( m ) | ( m ) | ( m/s ) | ( m/s ) | (s) | ( m/s )
Périodicité | Amplitude | Hauteur de crête | Période | Longueur d'onde | Amplitude caractéristique | Période caractéristique | courants de surface | courants de fond | marée (storm surge) | marée (tide surge) | vent en rafales (3") | vent soutenu (1') | autre? | autre vent
1-year
100-year
MARINE GROWTH
Interval | Thickness | Weight
(in air)
( m ) | ( mm/radius ) | ( t/m3 )
Intervalle (m) | Epaisseur (mm) | Surcharge dans l'air (t/m3) | Code projet
0
0
0

## Soil Data
SOIL DATA
Strata | From | To | Lithology | Axial capacity | [7 empty] | Lateral pile load deflection
|  |  |  | Delta | Cu | Sub unit wt | % CaCO3 | Nq | f lim | q lim | Rc | Phi | p lim | k | e50
| ( m ) | ( m ) |  | ( ° ) | ( kPa ) | ( kN/m3 ) |  |  | ( kPa ) | ( Mpa ) | ( Mpa ) | ( ° ) | ( Mpa ) | ( MN/ m3 ) | ( % )
Strate | From (m) | To (m) | Lithologie | Delta (deg) | Cu (kPa) | Sub unit wt (kN/m3) | % CaCO3 | Nq | f lim (kPa) | q lim (MPa) | Rc (Mpa) | Phi (deg) | p lim (MPa) | k (MN/m3) | e50 (%)

## Other data and results
OTHER DATA AND CALCULATION RESULTS
Loads on top (of jacket) |  |  |  |  | Transport conditions |  | Technical | Used | Wave | Most | Displacements |  | Remarks | Static | Fatigue
Module | Permanent | Live loads | Total | Transport | Wind | Wave |  |  |  | unfavourable | At deck | At
support frame |  |  | loads | means |  |  | specifications | steel | drag area | direction | level | mudline |  | Analysis | analysis
( t ) | ( t ) | ( t ) | ( t ) |  | ( m/s ) | (s & m) |  |  | ( m² ) |  | ( mm ) | ( mm )
msF | Charges permanentes | Surcharges | Charge en tête totale | Moyen de transport | Vent pris en compte pour le transport | Houle prise en compte pour le transport | Spécifications techniques | Aciers utilisés | Ecran à la houle global | Direction la plus défavorable | Au niveau du deck | Au niveau mudline | Remarque(s) concernant les déplacements | Analyse statique | Analyse à la fatigue
Cd and Cm Coefficients | [6 empty] | WIND FORCES
CD |  |  | CM |  |  |  | Operating |  | Storm
Marine growth | Elsewhere | Profiles | Marine growth | Elsewhere | Profiles
zone |  | or global | zone |  | or global |  | FH | M/seabed | FH | M/seabed
[7 empty] | ( t ) | ( t/m ) | ( t ) | ( t/m )
Zone marine growth CD | Ailleurs CD | Profils ou global CD | Zone marine growth CM | Ailleurs CM | Profils ou global CM | Code projet | FH Operating | M/seabed Operating | FH Storm | M/seabed Storm | Code projet
[6 empty] | 0 |  |  |  |  | 0
WAVE FORCES |  |  |  |  | WAVE SCREEN
Force | Phase | FH | M/seabed |  | Considered | Number | Diameters | Area
(resultant) |  |  |  |  | element
| ( ° ) | ( t ) | ( t/m) |  |  |  | ( " ) | ( m² )
Effort | Déphasage | FH | M/seabed | Code projet | Elément | Nombre | Diamètres(s) | Surface | Code projet
RH max op. |  |  |  | 0 | Boat landing |  |  |  | 0
RH max storm |  |  |  | 0 | Caissons |  |  |  | 0
M max op. |  |  |  | 0 | Conductor pipe |  |  |  | 0
M max storm |  |  |  | 0 | Riser |  |  |  | 0

## Jacket and Piles
JACKET
Height | Top | Top | Base | Jacket | Jacket | Horizontal | Horizontal | Horizontal | Lateral | Lateral | Installation | Operating | Total | Well slots | Installation
|  |  |  | structure |  | level | [6 empty] | buoyancy on
| dimensions | area | dimensions | weight | volume | number | area | weights | area | weights | weight | jacket weight | jacket and appurtenances | number | mode
( m ) | ( m*m ) | ( m² ) | ( m*m ) | ( t ) | ( m³) |  | ( m² ) | ( t ) | ( m² ) | ( t ) | ( t ) | ( t ) | ( t )
Hauteur jacket | Dimensions en tête | Surface en tête | Dimensions en base | Poids de la struct du jacket | , | Nombre de niveaux horizontaux | surface horizontale | poids horizontal | surface latérale | poids latéral | Poids à l'installation | Poids total jacket en service | Poussee totale sur jacket+appurtenances | Nombre de Well slots | Installation
lifted
launched
LEGS | [14 empty] | floated
Legs |  |  |  | Floatation legs |  |  | Skirts | [7 empty] | sea - connection
Number | OD | WT | Total weight | Number | OD | WT | Number | OD | WT
| ( " ) | ( " ) | ( t ) |  | ( " ) | ( " ) |  | ( " ) | ( " )
Nombre jambes | Diamètre(s) jambes | WT jambes | Poids total jambes | Nombre floatation legs | Diamètre(s) floatation legs | WT floatation legs | Nmb de skirt | Diamètre(s) skirt | WT skirt | Code projet
0
PILES
Weight | Follower |  | Application | Used | Operating loads |  | Extreme loads |  | Installation
| OD | Weight | point | safety factor | compression | tension | compression | tension | means
( t ) | ( " ) | ( t ) |  |  | ( t ) | ( t ) | ( t ) | ( t )
Poids piles | Diamètre follower | Poids follower | endroit d'application des sollicitations | coefficient utilisé | Charges normales compression | Charges normales traction | Charges extrêmes compression | Charges extrêmes traction | Moyen(s) utilisé(s) pour mise en place des piles | Code projet | Remarque(s) concernant les piles | Incident(s) et remarque(s)
0
none
1.5
2
PILES DESCRIPTION
Pile | Number | OD | WT | Length
type
|  | ( " ) | ( " ) | ( m )
Type de pile | Nombre | Diamètre | WT | L théorique | Code projet | L réelle
Main piles |  |  |  |  | 0
Insert piles |  |  |  |  | 0
Skirt piles |  |  |  |  | 0

## Appurtenances
FIXED AND TEMPORARY APPURTENANCES
Anodes | Imposed | Total | Caissons | J tubes | Risers | Mud mat |  |  | Ballast | Grouting | Total | Buoyancy | Temporary | Total
or Imposed |  | anodes | [8 empty] | fixed appurt. |  |  | temp. appurt.
Current | current | Weight |  |  |  | Material | Area | Weight |  |  | weight (t) | tanks | pile guides | weight (t)
|  | ( t ) |  |  |  |  | ( m² ) | ( t )
anodes ou courant | Courant imposé | poids total anodes | Caissons | J tubes | Risers | Nature mud mat | Surface mud mat | Poids mud mat | Ballast | Cimentation | Poids total appurtenances fixes | Buoyancy tanks | Temporary pile guides | Poids total appurtenances provisoires
1=Anodes
2=Imposed current
1
2
ANODES |  |  |  |  | BOAT LANDING
Localisation | Type | Number | Unit |  | Fixation | Design vessel |  | Boat landing
|  |  | weight |  | type | Weight | Speed | Area | Weight
|  |  | ( t ) |  |  | ( t ) | ( m/s ) | ( m² ) | ( t )
Localisation | Type | Nombre | Poids unitaire | Code projet | Type d'accrochage | Poids de calcul pour bateau | Vitesse de calcul pour bateau | Surface de boat landing | Poids du boat landing | Code projet
|  |  |  | 0 | [5 empty] | 0
|  |  |  | 0 | [5 empty] | 0
|  |  |  | 0 | [5 empty] | 0
0
0
OTHER APPURT.
Description | Weight
( t )
Description | Poids | Code projet
0
0
0
0
0

## Topsides
TOPSIDES
Number of levels |  | Total | Level | Total weight |  |  |  | Modules
Main | Secondary | area |  | Structure | Operating | Dry | Installation | Number | Total volume
|  | ( m² ) | ( m ) | ( t ) | ( t ) | ( t ) | ( t ) |  | ( m³ )
Niveaux principaux | Niveaux secondaires | Surface totale | Elévation | Poids total structures | Poids total operating | Poids total Topsides | Poids au levage | Nombre de modules | Volume total des modules
HELIDECK
Elevation | Design | Area | Weight |  |  | Construction Contractor
| Helicopter |  | Structure | Loads | Operating
( m ) |  | ( m² ) | ( t ) | ( t ) | ( t )
Elévation | Type d'hélicoptère | Surface | Poids structure | Poids surcharges | Poids operating | Constructeur | Code projet
0
FLARE
Type | Angle/ | Fundamental period | Support |  | Flare |  | Overall |  | Construction Contractor
| vertical |  | length | weight | length | weight | length | weight
| ( ° ) | ( s ) | ( m ) | ( t ) | ( m ) | ( t ) | ( m ) | ( t )
Type de torche | Angle/verticale | Période | Longueur support | Poids support | Longueur torche | Poids torche | Longueur totale | Poids total | Constructeur torche
BRIDGES
Bridge | Link to? | Length | Weight
|  |  | Structure |  |  | Operating | Test | Live | Dry
|  |  | Main | Secondary | Total |  |  | Loads
|  | ( m ) | ( t ) | ( t ) | ( t ) | ( t ) | ( t ) | ( t ) | ( t )
Bridge | Vers? | Longueur | Poids structure principale | Poids structure secondaire | Poids structure globale | Poids Operating | Poids Test | Live Loads | Poids Total
CRANES
Vendor | Lifting | Age | Remarks
capacity
| ( _t @_m ) | (years)
Marque | Capacité de levage | Age (années) | Remarque(s) | Code projet
0
0
0
0

## Integrated or modular elements
MODULES
Number | Type | Length | Width | Height | Area | Volume | Weight |  |  |  |  | Cladding | Structure | Profile type | Remarks | Construction Contractor | Installation Contractor
[7 empty] | Structure |  | Equipment | Operating | Lifting
[7 empty] | Main | Secondary
|  | ( m ) | ( m ) | ( m ) | ( m² ) | ( m3 ) | ( t ) | ( t ) | ( t ) | ( t ) | ( t )
Numéro de module | Type de module | Longueur | Largeur | Hauteur | Surface | Volume | Poids structure principale | Poids structure secondaire | Poids équipement | Poids operating | Poid au levage | Bardage | Structure | Type de profil | Remarque(s) | Constructeur | Installateur
INTEGRATED DECKS | [8 empty] | OTHER SUPERSTRUCTURE ELEMENTS
Deck | Elevation | Flooring | Area | Structure | Permanent | Live | Total weight |  | Description | Weight | Remarks
|  | type |  | weight | loads | loads
| ( m ) |  | ( m² ) | ( t ) | ( t ) | ( t ) | ( t ) |  |  | ( t )
Pont | Elévation | Type plancher | Surface | Poids sructures | charges permanentes | surcharges d'exploitation | poids total | Code projet | Description | Poids | Remarque(s) | Code projet
[8 empty] | 0 |  |  |  | 0
[8 empty] | 0 |  |  |  | 0
[8 empty] | 0 |  |  |  | 0
[8 empty] | 0 |  |  |  | 0
[8 empty] | 0 |  |  |  | 0
[8 empty] | 0 |  |  |  | 0
[8 empty] | 0 |  |  |  | 0
[8 empty] | 0 |  |  |  | 0
[8 empty] | 0 |  |  |  | 0
[8 empty] | 0 |  |  |  | 0
[8 empty] | 0 |  |  |  | 0
[8 empty] | 0 |  |  |  | 0