## V-Total
OP | 1.04 | bara
OT | 34 | °C
m_g | 7290 | kg/h
rho_g | 2.1 | kg/m3
m_l | 10890 | kg/h
rho_l | 810 | kg/m3
holdup time | 4 | min
with demister
rho_l/rho_g-1 | 384.7143
vs | 1.6 | m/s
vg | 1.36 | m/s
Qg | 0.96429 | m3/s
ID | 0.95014 | m
Selected ID | 1.1001 | m
Nozzle Sizing
inlet |  |  |  | vapor |  |  | liquid
id | 8 | in |  | 8 | in |  | 3 | in
nozzle area | 0.032429 | m2 |  | 0.032429 | m2 |  | 0.0045604 | m2
rho_m | 5.2168 | kg/m3
Vm | 29.8502 |  |  | 29.735 |  |  | 0.81892 | m/s
rho_mxV^2 | 4648.3761 | kg/m.s2 | <=6000
rho_gxV^2 | 1856.7618 | kg/m.s2 | <=3750 | 1856.7618 | kg/m.s2 | <=3750
Calculation of vessel length
h8 | 150 | mm | assume botton connected LC
h7 | 472 | mm
h6 | 943 | mm
h5 | 472 | mm
h4 | 501.6 | mm
h3 | 600 | mm
h2 | 150 | mm
h1 | 400 | mm
total L | 3.6886 | m
check L/d | 3.3528 |  | 2<L/D<4

## V-York
OP | 1.04 | bara
OT | 34 | °C
m_g | 7290 | kg/h
rho_g | 2.1 | kg/m3
m_l | 10890 | kg/h
rho_l | 810 | kg/m3
holdup time | 4 | min
with demister
k | 0.107 | m/s
vs | 2.0987 | m/s
vg | 1.574 | m/s
Qg | 0.96429 | m3/s
ID | 0.88318 | m
Selected ID | 1.0332 | m

## V-SP9,10
OP | 1.04 | bara
OT | 34 | °C
m_g | 7290 | kg/h
rho_g | 2.1 | kg/m3
m_l | 10890 | kg/h
rho_l | 810 | kg/m3
holdup time | 4 | min
with demister
k | 1.7
vc | 0.94148 | m/s
vg | 1.6005 | m/s
Qg | 0.96429 | m3/s
ID | 0.87585 | m
Selected ID | 1.0258 | m

## Horizontal-Conv.
OP | 24 | bara | 348 | psia
OT | 0.3 | °C
m_g | 95818.1562 | kg/h
rho_g | 46.733 | kg/m3
m_l | 178933.3589 | kg/h
rho_l | 403.9031 | kg/m3
holdup time | 5 | min | LLL-HLL
overdesign | 0%
with demister
k | 0.090038 | m/s | York Method
k | 0.099121 | m/s | GPSA
vt | 0.24891 | m/s
vg | 0.18669 | m/s
assume D | 2.5 | m
select L/D | 4 |  | 2.5<=L/D<=5
L | 10 | m
At | 4.9087 | m2
BTM-LLLL | 0.15 | m
LLLL-LLL | 0.1 | m
LLL/D | 0.1
θ | 1.287
A(LLL)/At | 0.052044
A(LLL-HLL) | 3.6918 | m2
A(LLL) | 0.25547 | m2
A(HLL) | 3.9472 | m2
A(HLL)/At | 0.80412
HLL/D | 0.74935
θ | 4.1858
error | -0.00033758
HLL | 1.8734 | m
Hv | 0.62662 | m | 0.6 | min. Hv
phi | 3.3565 | s
Av | 0.96151 | m2
Uv | 0.59233 | m/s
Lmin | 1.9882 | m
Nozzle Sizing
inlet |  |  |  |  | vapor |  |  | liquid
id | 14 | in |  |  | 12 | in |  | 16 | in
nozzle area | 0.099315 | m2 |  |  | 0.072966 | m2 |  | 0.12972 | m2
rho_m | 110.1941 | kg/m3
Vm | 6.9737 |  |  |  | 7.8055 |  |  | 0.94867 | m/s | < 1
rho_mxVm^2 | 5359.0804 | kg/m.s2 | <=6000
rho_gxVg^2 | 1536.8809 | kg/m.s2 | <=3750 |  | 2847.2615 | kg/m.s2 | <=3750
LT | 2.9788 | m | required L for vapor separation
selected L and D is correct

## Horizontal-Total
OP | 20 | bara | 290 | psia
OT | 18 | °C
m_g | 17950 | kg/h
rho_g | 18 | kg/m3
m_l | 121650 | kg/h
rho_l | 765.8 | kg/m3
holdup time | 5 | min | LLL-HLL
overdesign | 0%
L/D | 3
with demister
(ρl/ρv-1) | 41.5444
vs | 0.22
vg | 0.561 | m/s
Av | 0.49377 | m2
HLL/D | 0.7 | 0.7
θ | 3.9646 | 3.9646
AHLL/At | 0.74768 | 0.74768
AHLL available | 1.4632 | 2.3489
Av/At | 0.25232 | 0.25232
At | 1.957 | 3.1416 |  | m2
D | 1.5785 | 2 |  | m
L | 4.7355 | 6
BTM-LLLL | 0.15 | 0.15 |  | m
LLLL-LLL | 0.1 | 0.1 |  | m
LLL/D | 0.063058 | 0.063058
θ | 1.0153 | 1.0153
A(LLL)/At | 0.026367 | 0.026367
A(LLL-HLL) | 2.7954 | 2.2063 |  | m2
AHLL req. | 2.847 | 2.2891 |  | m2
AHLL req.-avail | 1.3838 | -0.059786
| increase L or D | sizing is correct
Nozzle Sizing
inlet |  |  |  |  | vapor |  |  | liquid
id | 10 | in |  |  | 8 | in |  | 10 | in
nozzle area | 0.050671 | m2 |  |  | 0.032429 | m2 |  | 0.050671 | m2
rho_m | 120.7533 | kg/m3
Vm | 6.3376 |  |  |  | 8.5419 |  |  | 0.87084 | m/s | < 1
rho_mxV^2 | 4850.1153 | kg/m.s2 | <=6000
rho_gxV^2 | 537.9436 | kg/m.s2 | <=3750 |  | 1313.3389 | kg/m.s2 | <=3750
LT | 6.6858 | m

## 3 Phase-Total
OP | 40 | bara
OT | 50 | °C
oil surge time | 4 | min |  | oil residence time |  | 5 | min
water surge time | 4 | min |  | water residence time |  | 4 | min
gas flow | 4509 |  | HC flow | 31000 |  | water flow | 9955 | kg/h
ρg | 35 |  | ρl | 728.4 |  | ρw | 988 | kg/m3
µg | 0.0103 |  | µl | 0.75 |  | µw | 0.54 | cP
Nozzle Sizing
inlet |  |  |  | gas outlet |  |  | HC outlet |  | water outlet
id | 4 | in |  | 3 | in |  | 4 | in | 2 | in
ρ | 250.5407 | kg/m3 |  | 35 | kg/m3 |  | 728.4 | kg/m3 | 988 | kg/m3
Q | 0.055447 | m3/s |  | 0.035786 | m3/s |  | 0.013004 | m3/s | 0.0030788 | m3/s
V | 6.8392 | m/s |  | 7.8471 | m/s |  | 1.604 | m/s | 1.519 | m/s
ρlm | 778.0952 | kg/m3
ρlm/ρv-1 | 21.2313
Vs | 0.17 | m/s
L/D | 3
Vg | 0.4335 | m/s
Av | 0.082551 | m2
HLL/D | 0.7 | 0.7 | 0.7
Hv/D | 0.3
θ | 2.3186
Av/At | 0.25232
At | 0.32717 |  |  |  | m2
D | 0.64542 |  |  |  | m
select D | 0.65 | 1.5 | 1.5 |  | m
L | 1.95 | 4.5 | 4.5 |  | m | nozzle to nozzle
L' | 2.2167 | 4.7667 | 4.7667 |  | m | tan to tan
round L' | 2.2 | 4.8 | 5.55
At | 0.33183 | 1.7671 | 1.7671 |  | m2 | based on selected diameter
HLL | 0.455 | 1.05 | 1.05 |  | m
LLL | 0.3 | 0.64 | 0.7 |  | m
θ |  | 3.9646 | 3.9646
AHLL/At |  | 0.74768 | 0.74768
AHLL | 0.2481 | 1.3213 | 1.3213
LLL/D | 0.46154 | 0.42667 | 0.46667
θ | 2.9876 | 2.8472 | 3.0082
ALLL/At | 0.45108 | 0.40696 | 0.45759
ALLL | 0.14968 | 0.71917 | 0.80863
(HLL-LLL) Vol | 0.21653 | 2.8901 | 2.8451 |  | m3 | should be more than req. vol.
req. vol. | 2.8373 | 2.8373 | 2.8373 |  | m3
Ut,w | 176.8049 |  |  |  | mm/min
Ut,o | 245.5624 |  |  |  | mm/min
baffle H |  | 0.565 | 0.625 |  | m
baffle L (B) |  | 3.2 | 3.7 |  | m
check water droplet settling
hor. vel. @ HLL |  | 0.66395 | 0.66395 |  | m/min
ver. fall from HLL |  | 0.85214 | 0.98529 |  | m
HLL - ver. Fall from HLL |  | 0.19786 | 0.064711 |  | m | should be less than baffle height
hor. vel. @ LLL |  | 1.2198 | 1.0849 |  | m/min
ver. fall from LLL |  | 0.46382 | 0.60301 |  | m
LLL - ver. Fall from LLL |  | 0.17618 | 0.096993 |  | m | should be less than baffle height
HIL |  | 0.49 | 0.55 |  | m
LIL |  | 0.3 | 0.3 |  | m
check oil droplet rising
hor. vel. @ LLL |  | 1.2198 | 1.0849 |  | m
ver. fall from LLL |  | 0.6442 | 0.83751 |  | m | should be greater than baffle height
HIL/D |  | 0.32667 | 0.36667
θ |  | 2.4336 | 2.6017
AHIL/At |  | 0.28381 | 0.33227
LIL/D |  | 0.2 | 0.2
θ |  | 1.8546 | 1.8546
ALIL/At |  | 0.14238 | 0.14238
(HIL-LIL) Vol |  | 0.79977 | 1.2416 |  | m3 | should be more than req. vol.
req. vol. |  | 0.67173 | 0.67173 |  | m3
NLL |  | 0.845 | 0.875 |  | m
NLL/D |  | 0.56333 | 0.58333
θ |  | 3.3956 | 3.4765
ANLL/At |  | 0.58042 | 0.60561
NIL |  | 0.395 | 0.425 |  | m
NIL/D |  | 0.26333 | 0.28333
θ |  | 2.1555 | 2.2452
ANIL/At |  | 0.21033 | 0.23303
vol. NLL |  | 4.9233 | 5.9396 |  | m3
vol NIL |  | 1.1894 | 1.5236 |  | m3
(NLL-NIL) Vol |  | 3.7339 | 4.416 |  | m3 | should be more than req. vol.
req. vol. |  | 3.5466 | 3.5466 |  | m3
actual oil res. time |  | 5.2641 | 6.2257 |  | min
assue outlet H |  | 0.1 | 0.1 |  | m
outlet H/D |  | 0.066667 | 0.066667
θ |  | 1.0446 | 1.0446
Aoutlet H/At |  | 0.028631 | 0.028631
(NIL-outlet H) Vol |  | 1.0275 | 1.3364 |  | m3 | should be more than req. vol.
req. vol. |  | 0.67173 | 0.67173 |  | m3
actual water res. time |  | 6.1185 | 7.9582 |  | min

## Column
| feed | [5 empty] | overhead (D) | [6 empty] | bottoms (B) | [5 empty] | average method |  | winn method
| mol% | mol/h | K | α | ∑Xfi x αi/(αi-θ) | θ | mol% | mol/h | K | α | ∑Xdi x αi/(αi-θ) |  |  | mol% | mol/h | K | α |  | SF | α_avg | Sm | b | βij | Sm
C2 | 2.07% | 21.5032 | 2.9057 | 13.6129 | 0.031677 | 4.7172 | 4.118% | 21.5032 | 2.2183 |  | 0.063017 |  |  | 0% | 0 | 3.593 |  |  | 940.6368 | 1.7726 | 11.9606 | 0.75303 | 1.6576 | 12.0929
C3 | 48.67% | 505.584 | 1.4789 | 6.9288 | 1.5248 |  | 94.89% | 495.4723 | 0.9526 | 1.9879 | 2.9727 |  |  | 1.957% | 10.1117 | 2.0053 | 1.5573
iC4 | 10.11% | 105.0227 | 0.88346 | 4.139 | -0.72366 |  | 0.9958% | 5.2 | 0.47921 |  | -0.071281 |  |  | 19.32% | 99.8227 | 1.2877
nC4 | 24.08% | 250.143 | 0.7587 | 3.5545 | -0.73614 |  | 0% | 0 | 0.4073 |  | 0 |  |  | 48.42% | 250.143 | 1.1101
iC5 | 5.41% | 56.1991 | 0.46563 | 2.1815 | -0.046543 |  | 0% | 0 | 0.22576 |  | 0 |  |  | 10.88% | 56.1991 | 0.70551
nC5 | 4.81% | 49.9663 | 0.43462 | 2.0362 | -0.036531 |  | 0% | 0 | 0.21147 |  | 0 |  |  | 9.672% | 49.9663 | 0.65777
C6 | 4.85% | 50.3818 | 0.21345 | 1 | -0.013048 |  | 0% | 0 | 0.077358 |  | 0 |  |  | 9.752% | 50.3818 | 0.34954
| 100% | 1038.8 |  |  | 0.00053082 | feed@bubble point | 100% | 522.1754 |  |  | 2.9644 |  |  | 100% | 516.6246
[11 empty] | Rm | R/Rm | R | Rm/(Rm+1) | R/(R+1) | Sm/S | S | no. of ideal trays
[11 empty] | 1.9644 | 1.3 | 2.5537 | 0.66267 | 0.71861 | 0.53 | 23 | 21

## DeC2 Optimize Trays
Feed Stage | Total Stages | Reb Duty | delta reboiler% | delta reboiler%/theoretical tray
18 | 40 | 18.44 | 0.2549% | 0.1274%
16 | 38 | 18.487 | 0.3895% | 0.1947%
16 | 36 | 18.559 | 0.7597% | 0.3799%
14 | 34 | 18.7 | 0.9626% | 0.4813%
13 | 32 | 18.88 | 1.149% | 0.5747%
12 | 30 | 19.097 | 2.472% | 1.236%
11 | 28 | 19.569 | 3.158% | 1.579%
10 | 26 | 20.187 | 5.107% | 2.554%
9 | 24 | 21.218 | 8.799% | 4.4%
8 | 22 | 23.085 | 12.16% | 6.08%
7 | 20 | 25.892 | 24.42% | 12.21%
7 | 18 | 32.214

## Tray Efficiency
Column Top Temperature | 3.7 | °C
Column Bottom Temperature | 85.8 | °C
Avg Column Temperature | 44.75 | °C | between tray 20 and 21
|  |  | Stage 20 |  |  | Stage 21
|  |  | K | µ | T | K | µ | T | T_avg | K | µ_avg
Light Key | Ethane |  | 0.72149 | 0.062599 | 44.1 | 0.7816 | 0.062273 | 49.6 | 44.75 | 0.72859 | 0.06256
Heavy Key | Propane |  | 0.37588 |  | 44.1 | 0.41676 |  | 49.6 | 44.75 | 0.38071
[9 empty] | α | 1.9138
[9 empty] | Eoverall | 82.76%
[5 empty] | m | (k21-k20)/(t21-t20)
[5 empty] | k | m*(tavg-t21)+k21 |  |  | Corrected Eff. | 74.48%
[9 empty] | ideal tray | 31
[9 empty] | actual tray | 42