## V-Total
OP | 1.04 | bara
OT | 34 | °C
m_g | 7290 | kg/h
rho_g | 2.1 | kg/m3
m_l | 10890 | kg/h
rho_l | 810 | kg/m3
holdup time | 4 | min
with demister
rho_l/rho_g-1 | 384.7143
vs | 1.6 | m/s
vg | 1.36 | m/s
Qg | 0.96429 | m3/s
ID | 0.95014 | m
Selected ID | 1.1001 | m
Nozzle Sizing
inlet |  |  |  | vapor |  |  | liquid
id | 8 | in |  | 8 | in |  | 3 | in
nozzle area | 0.032429 | m2 |  | 0.032429 | m2 |  | 0.0045604 | m2
rho_m | 5.2168 | kg/m3
Vm | 29.8502 |  |  | 29.735 |  |  | 0.81892 | m/s
rho_mxV^2 | 4648.3761 | kg/m.s2 | <=6000
rho_gxV^2 | 1856.7618 | kg/m.s2 | <=3750 | 1856.7618 | kg/m.s2 | <=3750
Calculation of vessel length
h8 | 150 | mm | assume botton connected LC
h7 | 472 | mm
h6 | 943 | mm
h5 | 472 | mm
h4 | 501.6 | mm
h3 | 600 | mm
h2 | 150 | mm
h1 | 400 | mm
total L | 3.6886 | m
check L/d | 3.3528 |  | 2<L/D<4

## V-York
OP | 1.04 | bara
OT | 34 | °C
m_g | 7290 | kg/h
rho_g | 2.1 | kg/m3
m_l | 10890 | kg/h
rho_l | 810 | kg/m3
holdup time | 4 | min
with demister
k | 0.107 | m/s
vs | 2.0987 | m/s
vg | 1.574 | m/s
Qg | 0.96429 | m3/s
ID | 0.88318 | m
Selected ID | 1.0332 | m

## V-SP9,10
OP | 1.04 | bara
OT | 34 | °C
m_g | 7290 | kg/h
rho_g | 2.1 | kg/m3
m_l | 10890 | kg/h
rho_l | 810 | kg/m3
holdup time | 4 | min
with demister
k | 1.7
vc | 0.94148 | m/s
vg | 1.6005 | m/s
Qg | 0.96429 | m3/s
ID | 0.87585 | m
Selected ID | 1.0258 | m

## Horizontal-Conv.
OP | 24 | bara | 348 | psia
OT | 0.3 | °C
m_g | 95818.1562 | kg/h
rho_g | 46.733 | kg/m3
m_l | 178933.3589 | kg/h
rho_l | 403.9031 | kg/m3
holdup time | 5 | min | LLL-HLL
overdesign | 0%
with demister
k | 0.090038 | m/s | York Method
k | 0.099121 | m/s | GPSA
vt | 0.24891 | m/s
vg | 0.18669 | m/s
assume D | 2.5 | m
select L/D | 4 |  | 2.5<=L/D<=5
L | 10 | m
At | 4.9087 | m2
BTM-LLLL | 0.15 | m
LLLL-LLL | 0.1 | m
LLL/D | 0.1
θ | 1.287
A(LLL)/At | 0.052044
A(LLL-HLL) | 3.6918 | m2
A(LLL) | 0.25547 | m2
A(HLL) | 3.9472 | m2
A(HLL)/At | 0.80412
HLL/D | 0.74935
θ | 4.1858
error | -0.00033758
HLL | 1.8734 | m
Hv | 0.62662 | m | 0.6 | min. Hv
phi | 3.3565 | s
Av | 0.96151 | m2
Uv | 0.59233 | m/s
Lmin | 1.9882 | m
Nozzle Sizing
inlet |  |  |  |  | vapor |  |  | liquid
id | 14 | in |  |  | 12 | in |  | 16 | in
nozzle area | 0.099315 | m2 |  |  | 0.072966 | m2 |  | 0.12972 | m2
rho_m | 110.1941 | kg/m3
Vm | 6.9737 |  |  |  | 7.8055 |  |  | 0.94867 | m/s | < 1
rho_mxV^2 | 5359.0804 | kg/m.s2 | <=6000
rho_gxV^2 | 1536.8809 | kg/m.s2 | <=3750 |  | 2847.2615 | kg/m.s2 | <=3750
LT | 2.9788 | m | required L for vapor separation
selected L and D is correct

## Horizontal-Total
OP | 20 | bara | 290 | psia
OT | 18 | °C
m_g | 17950 | kg/h
rho_g | 18 | kg/m3
m_l | 121650 | kg/h
rho_l | 765.8 | kg/m3
holdup time | 5 | min | LLL-HLL
overdesign | 0%
L/D | 3
with demister
(ρl/ρv-1) | 41.5444
vs | 0.22
vg | 0.561 | m/s
Av | 0.49377 | m2
HLL/D | 0.7 | 0.7
θ | 3.9646 | 3.9646
AHLL/At | 0.74768 | 0.74768
AHLL available | 1.4632 | 2.3489
Av/At | 0.25232 | 0.25232
At | 1.957 | 3.1416 |  | m2
D | 1.5785 | 2 |  | m
L | 4.7355 | 6
BTM-LLLL | 0.15 | 0.15 |  | m
LLLL-LLL | 0.1 | 0.1 |  | m
LLL/D | 0.063058 | 0.063058
θ | 1.0153 | 1.0153
A(LLL)/At | 0.026367 | 0.026367
A(LLL-HLL) | 2.7954 | 2.2063 |  | m2
AHLL req. | 2.847 | 2.2891 |  | m2
AHLL req.-avail | 1.3838 | -0.059786
| increase L or D | sizing is correct
Nozzle Sizing
inlet |  |  |  |  | vapor |  |  | liquid
id | 10 | in |  |  | 8 | in |  | 10 | in
nozzle area | 0.050671 | m2 |  |  | 0.032429 | m2 |  | 0.050671 | m2
rho_m | 120.7533 | kg/m3
Vm | 6.3376 |  |  |  | 8.5419 |  |  | 0.87084 | m/s | < 1
rho_mxV^2 | 4850.1153 | kg/m.s2 | <=6000
rho_gxV^2 | 537.9436 | kg/m.s2 | <=3750 |  | 1313.3389 | kg/m.s2 | <=3750
LT | 6.6858 | m