## Sheet1
Load 1 |  |  | Load 2
Vapor load | 114212 | kg/h | Vapor load | 132950
Liquid load | 113093 | kg/h | Liquid load | 379396
ρv | 1.96 | kg/m3 | ρv | 2.02
ρl | 737 | kg/m3 | ρl | 748
Selected TS | 600 | mm | Selected TS | 600
C Factor Method |  |  | C Factor Method
C | 165 |  | C | 165
V-max | 3195.2982 |  | V-max | 3170.8219
Column D | 4.8187 |  | Column D | 5.1409
Nomograph Method |  |  | Nomograph Method
V-load | 0.83584 |  | V-load | 0.95136
V-liq | 2.5575 |  | V-liq | 8.4536
Detailed Method for valve tray |  |  | Detailed Method for valve tray
First step |  |  | First step
FPL | 1.807 |  | FPL | 1.9278
Second step |  |  | Second step
SF | 1 |  | SF | 1
CAF0 | 0.135 |  | CAF0 | 0.135
CAF | 0.135 |  | CAF | 0.135
Third step |  |  | Third step
FF | 0.82 |  | FF | 0.82
VDdsg | 603.6636 | m/h | VDdsg | 608.1393
AAM | 8.4963 |  | AAM | 11.9293
Fourth Step |  |  | Fourth Step
ADMm | 0.31 |  | ADMm | 1.0171
Comparison | 0.9346 |  | Comparison | 1.3122
2ADMm | 0.62 |  | 2ADMm | 2.0342
ADMm | 0.62 |  | ADMm | 1.3122
Fifth Step |  |  | Fifth Step
ATM1 | 9.7363 |  | ATM1 | 14.5538
ATM2 | 9.6802 |  | ATM2 | 11.018
ATM | 9.7363 |  | ATM | 14.5538
Sixth Step | 3.5209 |  | Sixth Step | 4.3047