## Sheet1
mv | 510000 | 510000 | kg/h
ml | 30000 | 30000 | kg/h
rhov | 6.8 | 6.8 | kg/m3
rhol | 990 | 990 | kg/m3
mug | 0.025 | 0.025 | cP
dp | 300 | 300 | micron
Vl | 50 | 50 | m3 | Lmin | 1
hold up time | 30 | 30 | min | N1 | 0.25
|  |  |  | N2 | 0.25
D | 4 | 4 | m | LT | 1.75
L/D | 3 | 3
L | 12 | 12 | m
C(Re)^2 | 3754.7228 | 3754.7228
C | 1.4 | 1.4
uc | 0.74979 | 0.74979 | m/s
AL | 5.4293 | 5.4293 | m2
AT | 12.5664 | 12.56 | m2
AL/AT | 0.43205 | 0.43227
HL/D | 0.44653 | 0.4467
teta | 2.9273 | 2.928
AL/AT calc | 0.43204 | 0.43226
Error | -5.8435e-06 | -5.9411e-06
HV/D | 0.55347 | 0.5533
HV | 2.2139 | 2.2132
phi | 2.9527 | 2.9518 | s
AV | 7.1371 | 7.1307 | m2
UV | 2.919 | 2.9216 | m/s
Lmin. | 8.619 | 8.624 | m
OD_in | 64 | 64 | in
OD_out | 72 | 72 | in
LT | 13.8006 | 13.8056

## Sheet2
Nozzle Sizing
| Flow Rate m3/s | Nozzle ID in | Velocity m/s | Criteria m /s
Inlet | 21.9941 | 64 | 10.5972 | 7 ~ 13
Gas outlet | 20.7722 | 72 | 7.9079 | 15 ~ 30
Water outlet | 0.0084345 | 3 | 1.8495 | 2 ~ 4