## D-3011
D-3011
| INLET |  | VESSEL INFO |  |  | TOTAL | SP9,10 | SP9,11
PROPERTIES | LIQUID | GAS | PROPERTIES | INPUT | PROPERTIES | OUTPUT | OUTPUT | OUTPUT2
FLOW-KG/H | 3100 | 307320 | INNER DIAMETER-MM | 2400 | RHOV-RHOG-1 | 91.8772 | 91.8772 | 91.8772
DENSITY-KG/M3 | 991 | 10.67 | TT LINE | 6500 | VS | 0.95 | 0.45962 | 1.6295
MW-KG/KMOL |  |  | MATERIAL | CS | VG | 0.8075 | 1.5168 | 1.6295
TEMPERATURE-C | 48 | 48 | TOP HEAD TYPE | ELLIPSOIDAL | QG | 8.0006 | 8.0006 | 8.0006
PRESSURE-BARG | 24 | 24 | BOT. HEAD TYPE | ELLIPSOIDAL | ID | 3.5527 | 2.5922 | 2.5009
TD-C | 100 | 100 | MIN LEVEL | 150 | SELECTED ID | 3.7027 | 2.7422
PD-BARG | 57 | 57 | LOW LEVEL |  | K FACTOR |  | 3.3
HIGH LEVEL
Only yellow cells should enter manually to know how to use the excel sheet, we highly recommend you watching our videos at our website: http://eiepd.com/videos/ |  |  | MAX LEVEL | 800 | NOZZLE SIZING | INLET
|  |  | NOZZLE DEVICE O | VANE PACK | ESTIMATED ID | 36
|  |  | NOZZLE DEVICE I | HALF OPEN PIPE | NOZZLE AREA | 0.65669
|  |  | NOZZLE DEVICE O | VORTEX BREAKER | RHOMIXTURE | 10.7765
|  |  | DROPLET SIZE REMOVED | 10 MICRON | VM | 12.1845
|  |  | EFFICIENCY | 0.98 | RHOVM2 | 1599.9029
|  |  | OVERALL PRESSURE DROP-MBAR | 50 | RHOVG2 | 1583.7535
THICKNESS
|  |  | MOUNTING |  | NOZZLE SIZING | VAPOR
|  |  | TT DISTANCE | 100 | ESTIMATED ID | 28
[5 empty] | NOZZLE AREA | 0.39726
[5 empty] | VG | 20.1396
[5 empty] | RHOVG2 | 4327.783
[5 empty] | NOZZLE SIZING | LIQUID
[5 empty] | ESTIMATED ID | 4
[5 empty] | NOZZLE AREA | 0.0081073
[5 empty] | VL | 0.10718
HEIGHT CALCULATION
[5 empty] | H8 | 150
[5 empty] | H7 | 150
[5 empty] | H6 | 150
[5 empty] | H5 | 200
[5 empty] | H4 | 857.2
[5 empty] | H3 | 1851.339
[5 empty] | H2 | 150
[5 empty] | H1 | 555.4017
[5 empty] | HT | 4063.9408
[5 empty] | L/D | 1.0976