## Sheet1
INLET | INLET | INLET | VESSEL PROPERTIES | HALDOR TOPSOE | TOTAL |  | TOTAL
PROPERTIES | LIQUID | GAS | SELECTED ID | 3500 | 3540 | PROPERTIES | OUTPUT
FLOW-KG/H | 68415 | 282206 | INLET NOZZLE ID | 34 | 30 | RHOV-RHOG-1 | 91.4299
DENSITY-KG/M3 | 989 | 10.7 | VAPOR NOZLE ID | 28 | 28 | VS | 0.95
MW-KG/KMOL |  | 11.44 | LIQUID NOZZLE ID | 6 | 8 | VG | 0.8075
TEMPERATURE-C | 48 | 48 | HEIGHT CALCULATION | 4825 | 4407 | QG | 7.3262
PRESSURE-BARG | 24 | 24 | L/D | 1.3786 | 1.2449 | ID | 3.3996
TD-C | 100 | 100 |  |  |  | SELECTED ID | 3.5496
PD-BARG | 29 | 29 |  |  |  | K FACTOR
[6 empty] | NOZZLE SIZING | INLET
[6 empty] | ESTIMATED ID | 30
[6 empty] | NOZZLE AREA | 0.45604
[6 empty] | RHOMIXTURE | 13.2592
[6 empty] | VM | 16.1071
[6 empty] | RHOVM2 | 3439.9595
[6 empty] | RHOVG2 | 2761.4937
[6 empty] | NOZZLE SIZING | VAPOR
[6 empty] | ESTIMATED ID | 28
[6 empty] | NOZZLE AREA | 0.39726
[6 empty] | VG | 18.4419
[6 empty] | RHOVG2 | 3639.1248
[6 empty] | NOZZLE SIZING | LIQUID
[6 empty] | ESTIMATED ID | 8
[6 empty] | NOZZLE AREA | 0.032429
[6 empty] | VL | 0.59254
HEIGHT CALCULATION
[6 empty] | H8 | 150
[6 empty] | H7 | 255
[6 empty] | H6 | 509
[6 empty] | H5 | 255
[6 empty] | H4 | 781
[6 empty] | H3 | 1774.8237
[6 empty] | H2 | 150
[6 empty] | H1 | 532.4471
[6 empty] | HT | 4407.2709
[6 empty] | L/D | 1.2416
HEIGHT CALCULATION